## IAP
IAP协议，将bin文件拆分为若干帧发送至设备。
帧长度=数据长度+7 | [8 empty] | 对于部分不能在运行时写入的设备，握手后需要重启至IAP模式
|  | 字节数 | 0 | 1 | 2 | 3 | 4 | 5 | 6 | 7 | 8 | 9 | 10
|  |  | 功能码 | 阶段 | 帧数据区长度H | 帧数据区长度L | 从站地址 | 数据区 |  | CRCH | CRCL
IAP握手 | PC发送 | 握手信息 | 0x01 | 0x00 | 0x00 | 0x02 | 0x00 | 0xAA | 0xAA | CRCH | CRCL
| 设备返回 | 确认信息 | 0x01 | 0x00 | 0x00 | 0x02 | 0x00 | 0x00 | bit0:0整体写入，1逐帧写入 bit1:0 IAP前无需重启，1需要重启 | 一帧字节数H | 一帧字节数L | CRCH | CRCL
|  | 设备忙 | 0x01 | 0x00 | 0x00 | 0x02 | 0x00 | 0xFF | 0xFF | CRCH | CRCL
|  |  | 功能码 | 阶段 | 帧数据区长度H | 帧数据区长度L | 从站地址 | 数据区 |  | CRCH | CRCL
|  |  | 0 | 1 | 2 | 3 | 4 | 5 | 6 | 7 | 8 | 9 | 10 | 11 | 12 | 13 | 14 | 15 | 16 | 17 | 18
IAP信息 | PC发送 |  | 0x01 | 0x01 | 0x00 | 0x0E | 0x00 | 总帧数byte1 | byte2 | byte3 | byte4 | ROM长度 byte1 | byte2 | byte3 | byte4 | ROM CRC32 byte1 | byte2 | byte3 | byte4 | CRCH | CRCL
| 设备返回 | 信息无误 | 功能码 0: 0x01; 阶段 1: 0x01; 帧数据区长度H 2: 0x00; 帧数据区长度L 3: 0x01; 从站地址 4: 0x00; 数据区 5: 0x00; 数据区 6: CRCH; CRCH 7: CRCL; CRCL 8: 对于逐帧写入的设备，在这里等待擦除
|  |  | 功能码 | 阶段 | 帧数据区长度H | 帧数据区长度L | 从站地址 | 数据区
|  |  | 0 | 1 | 2 | 3 | 4 | 5 | 6 | 7 | 8 | 9 | 10 | 8+byte_num
发送数据 | PC发送 | 第1帧 | 0x01 | 0x02 | 数据byte数+当前帧4 |  | 0x00 | 当前帧byte1 | byte2 | byte3 | byte4 | 数据byte1 | ... | CRCH | CRCL
| 设备返回 | 收到第1帧 | 0x01 | 0x02 | 0x00 | 0x04 | 0x00 | 帧数byte1 | byte2 | byte3 | byte4 | CRCH | CRCL
…
|  |  | 功能码 | 阶段 | 帧数据区长度H | 帧数据区长度L | 从站地址 | 数据区
|  |  | 0 | 1 | 2 | 3 | 4 | 5 | 6 | 7 | 8
发送完成 | PC发送 |  | 0x01 | 0x03 | 0x00 | 0x02 | 0x00 | 0x00 | 0x00 | CRCH | CRCL
| 设备返回 | 收到完成信息 | 0x01 | 0x03 | 0x00 | 0x02 | 0x00 | 0x00 | 0xFF | CRCH | CRCL
|  | 开始擦除 | 0x01 | 0x03 | 0x00 | 0x02 | 0x00 | 0x00 | 0x00 | CRCH | CRCL | 对于逐帧写入的设备，不需要在这里等待擦除和烧录
|  | 开始烧录 | 0x01 | 0x03 | 0x00 | 0x02 | 0x00 | 0x00 | 0x01 | CRCH | CRCL
|  | 开始校验 | 0x01 | 0x03 | 0x00 | 0x02 | 0x00 | 0x00 | 0x02 | CRCH | CRCL
|  | 开始重启 | 0x01 | 0x03 | 0x00 | 0x02 | 0x00 | 0x00 | 0x03 | CRCH | CRCL
|  | 重启完成 | 0x01 | 0x03 | 0x00 | 0x02 | 0x00 | 0x00 | 0x04 | CRCH | CRCL
|  | 帧数错误 | 0x01 | 0x03 | 0x00 | 0x02 | 0x00 | 0x01 | 0x00 | CRCH | CRCL | 发生错误时不重启，可以再次执行IAP流程
|  | ROM校验错误 | 0x01 | 0x03 | 0x00 | 0x02 | 0x00 | 0x01 | 0x01 | CRCH | CRCL
|  | 接收帧校验错误 | 0x01 | 0xFF | 0x00 | 0x02 | 0x00 | 0xFF | 0x00 | CRCH | CRCL
|  | 功能码错误 | 0x01 | 0xFF | 0x00 | 0x02 | 0x00 | 0xFE | 0x00 | CRCH | CRCL
|  | 从站号错误 | 0x01 | 0xFF | 0x00 | 0x02 | 0x00 | 0xFD | 0x00 | CRCH | CRCL

## 快捷键
文件 |  | 标定 |  | 指令 |  | 设备
新建 | Ctrl+N | 下发 | Ctrl+D | 设置 | Alt+OemQuestion | 设备信息 | Ctrl+Alt+I
打开 | Ctrl+O | 上传 | Ctrl+U | 新建窗口 | Alt+Z | 连接设备 | Ctrl+K
保存 | Ctrl+S | 设置 | Alt+OemPeriod |  |  | 断开设备 | Ctrl+Shift+K
另存为 | Ctrl+Shift+S | 新建窗口 | Alt+A
重载符号表 | Ctrl+R | 保存参数 | Alt+S
|  | 读取参数 | Alt+D
设置 | Ctrl+OemComma
监控 |  | 关于 |  | 在线升级 |  | 图表区域scottplot快捷键 |  | 操作 | 默认功能
开始监控 | F5 | 当前工程 |  |  |  | 按键 | 默认操作 | 左键拖动 | 平移
停止监控 | Shift+F5 | 重置布局 |  |  |  | ← ↑ → ↓ | 向对应方向平移图表 | 右键拖动 | 缩放
监控设置 | Alt+OemComma |  |  |  |  | Shift 或 Alt + 方向键 | 改变平移步长 | 滚轮 | 以鼠标位置为中心缩放
保存数据 | Shift+S |  |  |  |  | Ctrl + 方向键 | 缩放图表 | 中键单击 | 自动调整坐标轴范围
读取数据 | Shift+D |  |  |  |  | A | 自动调整坐标轴范围（AutoScale） | 中键拖动 | 框选区域并放大
新建表格 | Alt+Q | [6 empty] | Alt + 左键拖动 | 框选区域并放大
新建曲线 | Alt+W | [6 empty] | 右键单击 | 打开右键菜单
[8 empty] | 左键双击 | 运行 Benchmark
[8 empty] | Ctrl + 左键拖动 | X轴平移
[8 empty] | Ctrl + 滚轮 | X轴缩放
物理符号 | 对应的物理按键含义 | C# 代码中的枚举 (Key) |  |  | XAML / 字符串写法 |  |  | Shift + 左键拖动 | Y轴平移
, | 逗号 | Key.OemComma |  |  | OemComma |  |  | Shift + 滚轮 | Y轴缩放
. | 句号 | Key.OemPeriod |  |  | OemPeriod
/ | 斜杠 | Key.OemQuestion (因为与问号共用一键) |  |  | OemQuestion
; | 分号 | Key.OemSemicolon |  |  | OemSemicolon
' | 单引号 | Key.OemQuotes |  |  | OemQuotes
[ | 左中括号 | Key.OemOpenBrackets |  |  | OemOpenBrackets
] | 右中括号 | Key.OemCloseBrackets |  |  | OemCloseBrackets
- | 减号 / 破折号 | Key.OemMinus |  |  | OemMinus
= | 等于号 / 加号 | Key.OemPlus |  |  | OemPlus
` | 反引号 / 波浪号 | Key.OemTilde |  |  | OemTilde
\ | 反斜杠 | Key.OemPipe |  |  | OemPipe

## 故障录波
段 | 名称 | index | 数据类型 | 说明
header | magic | 0,1,2,3 | uint32 | 0x52454344 "RECD"
50 bytes | channel_num | 4,5 | uint16 | 通道数量
| sample_rate | 6,7,8,9 | uint32 | 采样率 Hz
| record_length | 10,11,12,13 | uint32 | 总长度
| current_index | 14,15,16,17 | uint32 | 当前时刻索引。idx为最新值，idx-1为上一时刻，…，idx+1为最旧值
| rsvd |  | uint16[16] | 保留
channel_info | name | 0..19 | char[20] | 名称
[channel_num] | type | 20,21 | uint16 | 类型.0 bool,1 s8,2 u8,3 s16,4 u16,5 s32,6 u32,7 float,8 s64,9 u64,10 double
38 * channel_num bytes | rsvd |  | uint16[8] | 保留
data | data1 | type1[record_length]
| data2 | type2[record_length]
| … | …